## BOM
Buchla 248 clone BOM (PCB1)
by SAMODULAR
| Designator | Quantity | Description | Mouser Part#
Diodes
1N457 | D1-D20 | 20 |  | 512-1N457
Resistors
100R | R46, R86 | 2 | 1% 1/4W | 271-100-RC
220R | R48, R88 | 2 | 1% 1/4W | 271-220-RC
330R | R39, R79, R168, R169, R170, R171, R172, R173, R174, R175, R176, R177, R178, R179, R180, R181, R182, R183, R188, R189, R191, R193, R194, R195, R196, R197, R200, R201, R202, R203, R204, R205, R206, R207, R208, R209, R212, R213, R214, R215, R216, R217, R218, R219, R222 | 45 | 1% 1/4W | 271-330-RC
1K | R35, R36, R37, R40, R41, R42, R44, R47, R75, R76, R77, R80, R81, R82, R84, R87 | 16 | 1% 1/4W | 271-1K-RC
2.2K | R38, R63, R72, R78, R103, R112 | 6 | 1% 1/4W | 271-2.2K-RC
4.7K | R34, R61, R69, R74, R101, R109 | 6 | 1% 1/4W | 271-4.7K-RC
10K | R49, R62, R67, R68, R70, R71, R89, R102, R107, R108, R110, R111, R114, R115, R116, R117, R118, R119, R120, R121, R122, R123, R124, R125, R126, R127, R128, R129, R130, R131, R132, R133, R134, R135, R136, R137, R138, R139, R140, R141, R142, R143, R144, R147, R148, R149, R150, R151, R190, R192, R198, R199, R210, R211, R220, R221 | 56 | 1% 1/4W | 271-10K-RC
20K | R50, R90 | 2 | 1% 1/4W | 271-20K-RC
22K | R64, R73, R104, R113, R152, R153, R156, R157 | 8 | 1% 1/4W | 271-22K-RC
47K | R60, R66, R100, R106, R145, R146, R154, R155 | 8 | 1% 1/4W | 271-47K-RC
100K | R51, R52, R53, R54, R55, R56, R57, R59, R91, R92, R93, R94, R95, R96, R97, R99 | 16 | 1% 1/4W | 271-100K-RC
150K | R45, R58, R85, R98 | 4 | 1% 1/4W | 271-150K-RC
392K | R43, R83 | 2 | 1% 1/4W | 271-392K-RC
4.7M | R65, R105 | 2 | 5% 1/4W | 291-4.7M-RC
Trimmers
2K | TR1, TR2 | 2 | Single turn | 3362P-1-202LF
Capacitors
47nF ceramic | C56, C61 | 2 | Ceramic 5mm | 810-FG28X7R1H473KNT6
0.1uF ceramic | C9, C10, C12, C13, C45, C46, C47, C48, C49, C50, C51, C52, C53, C54, C55, C57, C58, C59, C60, C62, C63, C64, C65, C66, C67, C68, C69, C70, C71, C72, C73, C74, C75, C76, C77, C81, C83, C84, C85, C86, C87, C88, C89, C90, C91, C92, C93, C94, C95, C96, C97, C98, C104, C105, C106, C107 | 56 | Ceramic 5mm | 810-FG28X7R1H104KNT6
15uF elec. | C8, C11 | 2 | Elec. 2mm | 647-UKL1V150MDDANA
ICs
2N3904 | Q1, Q2, Q3, Q4, Q5, Q6, Q7, Q8, Q9, Q10 | 10 |  | 512-2N3904TA
CD4051 | IC24 | 1 | 16pin DIP | 595-CD4051BE
HC165 | IC11, IC12, IC13, IC14, IC15, IC16, IC17 | 7 | 16pin DIP | 595-SN74HC165N
HC595 | IC32, IC33, IC34, IC35 | 4 | 16pin DIP | 595-SN74HC595N
LM1117-3.3V | IC4 | 1 | SMD / SMT | 926-LM1117IDT3.3NOPB
TL072 | IC18, IC20 | 2 | 8pin DIP | 595-TL072CP
TL074 | IC19, IC21 | 2 | 14pin DIP | 595-TL074CN
uA7810 | IC5 | 1 | SMD / SMT | 595-UA78M10CKVURG3
Potentiometers
10k - 100K lin |  | 2 | 9mm | Alpha 9mm pot
10k - 100K lin |  | 4 | 16mm | Alpha 16mm pot (add 4x additional nuts)
50K lin |  | 32 | 45mm travel | RS4511150K
Misc
LED green | LED36, LED45 | 2 |  | 604-WP710A10SGD5V
LED red | all other LEDs | 43 |  | 604-WP710A10ID5V
LED yellow | LED33, LED42 | 2 |  | 604-WP710A10YD5V
PLD-16 | PLD3, PLD4, PLD5 | 3 | 16pin header (female) | 517-929975-01-08-RK
PLD-18 | PLD1 | 1 | 18pin header (female) | 517-929975-01-09-RK
PLD-20 | PLD2 | 1 | 20pin header (female) | 517-929975-01-10-RK
|  | 8 | Banana jack black | 530-108-0903-1
|  | 12 | Banana jack red | 530-108-0902-1
|  | 2 | Banana jack violet | 530-108-0912-1
|  | 4 | Banana jack blue | 530-108-0910-1
SPDT ON-ON | SW1, SW7 | 2 | SPDT switches | 633-M201201
SPDT (ON)-ON | SW2, SW5, SW6, SW8, SW11, SW12, SW15, SW17, SW20, SW22, SW24, SW25, SW27, SW30, SW32, SW35 | 16 | SPDT switches | 633-M201501
SPDT ON-OFF-(ON) | SW4, SW10 | 2 | SPDT switches | 633-M201901
SPDT (ON)-OFF-(ON) | SW3, SW9, SW13, SW14, SW16, SW18, SW19, SW21, SW23, SW26, SW28, SW29, SW31, SW33, SW34 | 15 | SPDT switches | 633-M201801
|  |  | Switch/Slidercaps | Switch/Slidercaps 248 set
|  | 2 | 15mm Standoff | 15mm I/I
|  | 2 | 15mm Standoff | 15mm I/O
|  | 4 | M3 Countersunk screws
|  | 6 | M3 6mm screws
|  |  | Rogans knobs | Rogan 248 set
Buchla 248 clone BOM (PCB2)
by SAMODULAR
| Designator | Quantity | Description | Mouser Part#
Resistors
22R | R4 | 1 | 1% 1/4W | 271-22-RC
220R | R11, R19, R24, R31 | 4 | 1% 1/4W | 271-220-RC
1K | R1, R2, R12, R13, R16, R17, R18, R22, R23, R29, R30, R158, R159, R164, R165 | 15 | 1% 1/4W | 271-1K-RC
10K | R3, R5, R6, R7, R8, R9, R10, R14, R20, R25, R32, R160, R161, R162, R163, R166, R167, R184, R185, R186, R187 | 21 | 1% 1/4W | 271-10K-RC
30K | R15, R21, R26, R33 | 4 | 1% 1/4W | 271-30K-RC
47K | R27, R28 | 2 | 1% 1/4W | 271-47K-RC
Capacitors
22pF ceramic | C25, C26 | 2 | Ceramic 5mm | 810-FG28C0G1H220JNT6
560pF ceramic | C1, C7 | 2 | Ceramic 5mm | 810-FG28C0G1H561JNT0
0.1uF ceramic | C3, C4, C5, C6, C14, C15, C17, C18, C19, C20, C21, C27, C28, C29, C30, C31, C33, C35, C36, C37, C38, C41, C42, C43, C78, C79, C80, C82, C99, C100, C101, C102, C103 | 33 | Ceramic 5mm | 810-FG28X7R1H104KNT6
1uF ceramic | C22 | 1 | Ceramic 5mm | 810-FG26X7R2A105KNT6
2.2uF ceramic | C23, C24, C32, C34 | 4 | Ceramic 5mm | 810-FG28X5R1E225KRT6
4.7uF ceramic | C16 | 1 | Ceramic 5mm | 810-FG24X5R1H475KRT6
15uF | C2, C39, C40, C44 | 4 | Elec. 2mm | 598-156PUM035M
ICs
25MHz | ZQ1 | 1 |  | 695-HC49US-25.0ABJB
25AA512 | IC6 | 1 |  | 579-25AA512-I/P
CD4051 | IC22, IC23, IC27, IC28 | 4 | 16pin DIP | 595-CD4051BE
HC595 | IC25, IC26, IC29, IC30, IC31 | 5 | 16pin DIP | 595-SN74HC595N
LM1117-3.3V | IC3 | 1 | SMD / SMT | 926-LM1117IDT3.3NOPB
MAX5250 | IC8 | 1 | 20pin DIP | 700-MAX5250AEPP
TL072 | IC2 | 1 | 8pin DIP | 595-TL072CP
TL074 | IC9, IC10 | 2 | 14pin DIP | 595-TL074CN
TL431 | IC7 | 1 |  | 511-TL431AIZ-AP
STM32 card | IC1 | 1 |  | STM32 card
Misc
IDC-10 | TO COMPUTER | 1 | IDC 10pin header | 571-1761681-3
IDC-16 | TO SLIDERS | 1 | IDC 16pin header | 571-1761681-6
IDC-20 | STM-LINK | 1 | IDC 20pin header | 571-1761681-7
PLD-16 | PBD3, PBD4, PBD5 | 3 | 16pin header (male) | 517-929665-09-08-I
PLD-18 | PBD1 | 1 | 18pin header (male) | 517-929836-01-09
PLD-20 | PBD2 | 1 | 20pin header (male) | 517-836-01-10
|  | 1 | DIP switch | 774-2084
|  | 4 | PLS 16pin (male) | 517-929400-01-16-RK
|  | 4 | PLS 16pin (female) | 517-929974-01-16-RK
|  | 4 | Standoff 11mm | Standoff 11mm I/I
|  | 1 | Power connector | 587-306-50-010
|  | 1 | ST-LINK programmer | 511-ST-LINK/V2